## Временно - Дефектная ведомость
УТВЕРЖДАЮ
Главный инженер филиала "Читинская генерация" ПАО "ТГК-14"
______________Д.А. Андреев
____ ________________2025 г.
ВЕДОМОСТЬ ОБЪЕМОВ РАБОТ
Модернизация левой половины конденсатора 100-КЦС турбины ст.№ 3 Читинской ТЭЦ-1
«Модернизация турбины Т-80/104-85 ст. № 3 в части конденсаторов (инв. № Т000632)»
№ п/п | Наименование | Ед. изм. | Кол-во
1 | 2 | 3 | 4
Раздел 1. Временный демонтаж, обратный монтаж существующих трубопроводов и металлоконструкций ТГ-3. |  |  |  | Раздел 1. Временный демонтаж, обратный монтаж существующих трубопроводов и металлоконструкций ТГ-3.
1 | Временный демонтаж трубопроводов Ø 57*4 (гидрозатворы основных эжекторов ТГ-3, сторона р. «Б», отм. 0-5 м.) – 29,4 пм | т | 0.153
2 | Временный демонтаж площадок обслуживания со стороны р. «А» отм. 7 и 5 м | т | 0.3
3 | Обратный монтаж трубопроводов Ø 57*4 (гидрозатворы основных эжекторов ТГ-3, сторона р. «Б», отм. 0-5 м.) – 29,4 пм | т | 0.153
4 | Обратный монтаж площадок обслуживания со стороны р. «А» отм. 7 и 5 м | т | 0.3
5 | Электроды диаметром: 4 мм Э42А | кг | 8.23
Раздел 2. Трубки, крышки водяных камер, трубные доски, доп.детали определенные на замену |  |  |  | Раздел 2. Трубки, крышки водяных камер, трубные доски, доп.детали определенные на замену
Конденсаторные трубки |  |  |  |  | Конденсаторные трубки
6 | Замена (демонтаж и монтаж) конденсаторной трубки из нержавеющей стали 10Х18Н10Т -труба 25п х 1п х 6750 - 08Х18Н10Т ГОСТ 9941-2022 (L=6750 мм, 5800 шт.); -вальцовка серии "Р" Р-23 под размер трубы 25х1 мм с диапазоном развальцовки 22,4-24,7 мм, длиной ролика 45 мм на глубину вальцевания 20-45 мм и размером квадрата веретена 11 мм – 20 шт. -сменный комплект к вальцовке серии "Р" Р-23ск в составе 1 веретена и 3 роликов – 40 шт.; -круг отрезной 230х2,5х22 по металлу - 600 шт.; -круг отрезной 355х3,2х25,4 по металлу - 20 шт. | т | 23,196 (7,9*(3,14*0,025*0,025/4-3,14*0,023*0,023/4)*6,75*5800)
Крышки водяных камер |  |  |  |  | Крышки водяных камер
7 | Восстановительный ремонт крышек водяных камер конденсатора, ремонт фланцевых соединений крышек: -Болт М24-6gx100.66 ГОСТ 7805-70 184 шт – 0,087 тонн; -Гайка М24-6Н.6 ГОСТ 5927-70 288 шт – 0,035 тонн.; -Гайка М30-6Н.6 ГОСТ 5927-70 74 шт – 0,018 тонн.; -Шайба 7019-0418 ГОСТ 13439-68 44 шт – 0,006 тонн; -Шпилька М24-6gx60.66 ГОСТ 22041-76 104 шт – 0,038 тонн.; -Шпилька М30-6gx75 ГОСТ 22032-76 14 шт – 0,007 тонн. -Сурик железный сухой марки К ГОСТ 8135-74 – 10 кг | шт. | 4
Замена деталей конденсатора |  |  |  |  | Замена деталей конденсатора
8 | Замена деталей конденсатора (демонтаж и монтаж) изготовленных Заказчиком: Щит S=3 чертеж № 1146447 2 шт – 0,016 тонн. Щит S=3 чертеж № 1146456 2 шт – 0,018 тонн. Щит S=3 чертеж № 1148751 2 шт – 0,011 тонн. Щит S=3 чертеж № 1148754 2 шт – 0,013 тонн. Щит S=3 чертеж № 1146448 4 шт – 0,018 тонн. Щит S=3 чертеж № 1146457 4 шт – 0,021 тонн. Щит S=3 чертеж № 1146449 2 шт – 0,015 тонн. Щит S=3 чертеж № 1146458 2 шт – 0,018 тонн. Щит S=3 чертеж № 1146439 2 шт – 0,084 тонн. Щит S=3 чертеж № 1148748 2 шт – 0,059 тонн. Щит S=3 чертеж № 1146440 4 шт – 0,097 тонн. Щит S=3 чертеж № 1174075 2 шт – 0,083 тонн. Щит S=3 чертеж № 1146444 2 шт – 0,051 тонн. Щит S=3 чертеж № 1148750 2 шт – 0,036 тонн. Щит S=3 чертеж № 1146445 4 шт – 0,059 тонн. Щит S=3 чертеж № 1146446 2 шт – 0,051 тонн. | т | 1.9135
Щит S=3 чертеж № 1146450 2 шт – 0,013 тонн. Щит S=3 чертеж № 1148752 2 шт – 0,009 тонн. Щит S=3 чертеж № 1146452 4 шт – 0,030 тонн. Щит S=3 чертеж № 1146451 2 шт – 0,012 тонн. Щит S=3 чертеж № 1146453 2 шт – 0,018 тонн. Щит S=3 чертеж № 1148753 2 шт – 0,015 тонн. Щит S=3 чертеж № 1146454 4 шт – 0,025 тонн. Щит S=3 чертеж № 1146455 2 шт – 0,0158тонн. Щит S=3 чертеж № 1146441 2 шт – 0,057 тонн. Щит S=3 чертеж № 1148749 2 шт – 0,040 тонн. Щит S=3 чертеж № 1146442 4 шт – 0,065 тонн. Щит S=3 чертеж № 1146443 2 шт – 0,057 тонн. Щит S=4 БЧ 1690*160 2 шт – 0,017 тонн. Щит S=4 БЧ 1690*260 2 шт – 0,027 тонн. Щит S=4 БЧ 1188*160 2 шт – 0,012 тонн. Щит S=4 БЧ 1188*260 2 шт – 0,019 тонн. Щит S=4 БЧ 980*160 4 шт – 0,020 тонн. Щит S=4 БЧ 980*260 4 шт – 0,032 тонн. Щит S=4 БЧ 1675*160 2 шт – 0,017 тонн. Щит S=4 БЧ 1675*260 2 шт – 0,027 тонн. Щит S=3 БЧ 200*25 2 шт – 0,00024 тонн. Лист боковой S=3 чертеж № 1134801 – 0,0008 тонн Связь Ø36 чертеж № 1134781 18 шт – 0,077 тонн. Связь Ø36 чертеж № 1146416 12 шт – 0,122 тонн. Перегородка отсека S=12 чертеж № 1146434 1 шт – 0,004 тонн. Лист S=12 чертеж № 1146418 2 шт – 0,010 тонн. Лист S=12 чертеж №1146419 2 шт – 0,010 тонн Перегородка отсека S=12 чертеж № 1146417 1 шт – 0,003 тонн. Полоса S=20 БЧ 3115*130 2 шт – 0,126 тонн. Планка соединительная S=20 БЧ 250*60 12 шт – 0,028 тонн. Уголок 75*75*8 ГОСТ 8509-93/ Ст3сп ГОСТ 535-2005 – 0,115 тонн (детали: Уголок 75*75*8 БЧ L=6375 2 шт). Круг В1-II-40 ГОСТ 2590-2006/ ст.3сп ГОСТ 535-2005 – 0,235 тонн (детали: Стержень Ø40 БЧ L=466 10 шт и Стержень Ø40 БЧ L=1200 16 шт). Электроды типа Э42А: Ø 3 мм – 68,38 кг; Электроды типа Э42А: Ø 4 мм – 58,1 кг;
Замена трубных досок (5,874 т) |  |  |  |  | Замена трубных досок (5,874 т)
9 | Замена трубных досок: - Доска трубная основная S=24 для конденсатора 100-КЦС (чертеж № ЧТ-1146401) - 4 шт, вес 1 шт - 0,6546 т; -Доска трубная промежуточная S=20 для конденсатора 100-КЦС (чертеж № ЧТ-1146424) - 4 шт, вес 1 шт. - 0,452 т; -Доска трубная промежуточная S=16 для конденсатора 100-КЦС (чертеж № ЧТ-1161680) - 4 шт, вес 1 шт. - 0,362 т. Электроды типа Э42А: Ø 4 мм – 323,1 кг | т | 5,874 4*0,6546+0,452*4+0,362*4
10 | Разсверливание отверстий в трубной доске | шт | 500
Замена обойм (0,0089 т) |  |  |  |  | Замена обойм (0,0089 т)
11 | Замена обойм (демонтаж и монтаж): Обойма S=3 чертеж № 1174074-01 2 шт – 0,0004 тонн. Обойма S=3 чертеж № 1174074-02 2 шт – 0,002 тонн. Обойма S=3 чертеж № 1174074-03 2 шт – 0,0008 тонн. Обойма S=3 чертеж № 1174074-04 2 шт – 0,0016 тонн. Обойма S=3 чертеж № 1174074-05 2 шт – 0,0014 тонн. Обойма S=3 чертеж № 1174074-06 2 шт – 0,0015 тонн. Обойма S=3 чертеж № 1174074-07 6 шт – 0,001 тонн. Обойма S=3 чертеж № 1174074-08 2 шт – 0,0003 тонн. Электроды типа Э42А: Ø 4 мм – 1,44 кг | т | 0,0089 (2*0,22+2*0,92+2*0,39+2*0,78+2*0,72+2*0,83+6*0,14+2*0,17)/1000
Материалы необходимые для демонтажа деталей конденсатора
12 | Экстрактор со спиральным профилем и квадратным хвостовиком для извлечения сломанных болтов и шпилек резьбой М24 | шт | 4
13 | Экстрактор со спиральным профилем и квадратным хвостовиком для извлечения сломанных болтов и шпилек резьбой М30 | шт | 2
14 | Кислород газообразный технический | м3 | 1200
15 | Пропан-бутан смесь техническая | кг | 900
16 | Круг отрезной 125x1,6x22 | шт | 200
17 | Круг отрезной 125x3x22 | шт | 50
Временные металлоконструкции (раскрепление конденсатора) |  |  |  |  | Монтаж временных металлоконструкций (раскрепление конденсатора)
18 | Изготовление временных металлоконструкций для раскрепления конденсатора: -Швеллер 12П ГОСТ 8240-97 - 200 кг; -Швеллер 16П ГОСТ 8240-97 - 300 кг; -Сталь угловая 75х75х6 - 200 кг; -Сталь угловая 100х100х10 - 400 кг; -Лист просечно-вытяжной ПВ-506 - 400 кг; -Круг Ø 30 ГОСТ 2590-2006 - 500 кг -Электроды диаметром: 4 мм Э42А - 38 кг. | т | 2
19 | Монтаж и демонтаж временных металлоконструкций для раскрепления конденсатора | т | 2
20 | Гидравлическое испытание вновь смонтированных деталей и конденсаторной трубки (посредством заливки водой паровой части конденсатора с последующей проверкой плотности). | испытание | 1
Раздел 3. Прочие работы |  |  |  | Раздел 3. Прочие работы
Вывоз демонтированных деталей на склад заказчика |  |  |  |  | Вывоз демонтированных деталей на склад заказчика
21 | Погрузо-разгрузочные работы при автомобильных перевозках: Погрузка металлических конструкций массой до 1 т | 1 т груза | 32.992
22 | Перевозка грузов I класса автомобилями бортовыми грузоподъемностью до 15 т на расстояние до 1 км | 1 т груза | 32.992
23 | Погрузо-разгрузочные работы при автомобильных перевозках: Разгрузка металлических конструкций массой до 1 т | 1 т груза | 32.992
Доставка изделий и материалов заказчика к месту производства работ |  |  |  |  | Доставка изделий и материалов заказчика к месту производства работ
24 | Погрузо-разгрузочные работы при автомобильных перевозках: Погрузка металлических конструкций массой до 1 т | 1 т груза | 32.992
25 | Перевозка грузов I класса автомобилями бортовыми грузоподъемностью до 15 т на расстояние до 1 км | 1 т груза | 32.992
26 | Погрузо-разгрузочные работы при автомобильных перевозках: Разгрузка металлических конструкций массой до 1 т | 1 т груза | 32.992
Главный инженер Читинской ТЭЦ-1 |  |  | М.С. Гантимуров
Начальник турбинного цеха Читинской ТЭЦ-1 |  |  | А.Л. Кошелев