## ЛСР 02-01-01 Модернизация турби
| «Модернизация турбины Т-80/104-85 ст. № 3 в части конденсаторов (инв. № Т000632)» |  |  |  | «Модернизация турбины Т-80/104-85 ст. № 3 в части конденсаторов (инв. № Т000632)»
(наименование стройки)
|  | ВЕДОМОСТЬ РЕСУРСОВ | № 02-01-01
на | «Модернизация турбины Т-80/104-85 ст. № 3 в части конденсаторов (инв. № Т000632)» |  |  |  |  | Модернизация левой половины конденсатора 100-КЦС турбины ст. № 3 Читинской ТЭЦ-1, «Модернизация турбины Т-80/104-85 ст. № 3 в части конденсаторов (инв. № Т000632)»
№ п.п. | Наименование | Единица измерения | Общее кол-во
1 | 2 | 3 | 4
Материалы подрядчика
1 | Вальцовка серии "Р" Р-23 под размер трубы 25х1 мм с диапазоном развальцовки 22,4-24,7 мм, длиной ролика 45 мм на глубину вальцевания 20-45 мм и размером квадрата веретена 11 мм | шт | 20
2 | Сменный комплект к вальцовке серии "Р" Р-23ск в составе 1 веретена и 3 роликов | шт | 40
3 | Круг отрезной 230х3х22 по металлу | шт | 600
4 | Круг отрезной 350х4х25,4 по металлу | шт | 20
5 | Экстрактор со спиральным профилем и квадратным хвостовиком для извлечения сломанных болтов и шпилек резьбой М24 | шт | 4
6 | Экстрактор со спиральным профилем и квадратным хвостовиком для извлечения сломанных болтов и шпилек резьбой М30 | шт | 2
7 | Круг отрезной 125x1,6x22 | шт | 200
8 | Круг отрезной 125x3x22 | шт | 50
Материалы заказчика | [6 empty] | Ресурсы подрядчика
1 | Доска трубная основная S=24 для конденсатора 100-КЦС (чертеж № ЧТ-1146401) | шт | 4 | 1
2 | Доска трубная промежуточная S=16 для конденсатора 100-КЦС (чертеж № ЧТ-1161680) | шт | 4 | 1
3 | Доска трубная промежуточная S=20 для конденсатора 100-КЦС (чертеж № ЧТ-1146424) | шт | 4 | 1
4 | Обойма (чертеж № 1174074-01) | шт | 2 | 1
5 | Обойма (чертеж № 1174074-02) | шт | 2 | 1
6 | Обойма (чертеж № 1174074-03) | шт | 2 | 1
7 | Обойма (чертеж № 1174074-04) | шт | 2 | 1
8 | Обойма (чертеж № 1174074-05) | шт | 2 | 1
9 | Обойма (чертеж № 1174074-06) | шт | 2 | 1
10 | Обойма (чертеж № 1174074-07) | шт | 6 | 1
11 | Обойма (чертеж № 1174074-08) | шт | 2 | 1
12 | Круг В1-II-40 ГОСТ 2590-2006/ ст.3сп ГОСТ 535-2005 – 0,235 тонн (детали: Стержень O40 БЧ L=466 10 шт и Стержень O40 БЧ L=1200 16 шт). | т | 0.23544 | 1
13 | Лист S=12 чертеж № 1146418 - 2 шт | т | 0.00976 | 1
14 | Лист S=12 чертеж №1146419 - 2 шт | т | 0.00976 | 1
15 | Лист боковой S=3 чертеж № 1134801 | т | 8e-05 | 1
16 | Перегородка отсека S=12 чертеж № 1146417 - 1 шт | т | 0.0026 | 1
17 | Перегородка отсека S=12 чертеж № 1146434 - 1 шт | т | 0.00492 | 1
18 | Планка соединительная S=20 БЧ 250*60 - 12 шт | т | 0.02808 | 1
19 | Полоса S=20 БЧ 3115*130 2 шт | т | 0.12634 | 1
20 | Связь ⌀36 чертеж № 1134781 - 18 шт | т | 0.07704 | 1
21 | Связь⌀36 чертеж № 1146416 - 12 шт | т | 0.12168 | 1
22 | Труба 25п х 1п х 6750 - 08Х18Н10Т ГОСТ 9941-2022 (L=6750 мм, 5800 шт.) | т | 23.196 | 1
23 | Уголок 75*75*8 ГОСТ 8509-93/ Ст3сп ГОСТ 535-2005 – 0,115 тонн (детали: Уголок 75*75*8 БЧ L=6375 2 шт). | т | 0.115 | 1
24 | Щит S=3 БЧ 200*25 - 2 шт | т | 0.00024 | 1
25 | Щит S=3 чертеж № 1146439 - 2 шт | т | 0.08416 | 1
26 | Щит S=3 чертеж № 1146440 - 4 шт | т | 0.09724 | 1
27 | Щит S=3 чертеж № 1146441 - 2 шт | т | 0.05752 | 1
28 | Щит S=3 чертеж № 1146442 - 4 шт | т | 0.06532 | 1
29 | Щит S=3 чертеж № 1146443 2 шт | т | 0.057 | 1
30 | Щит S=3 чертеж № 1146444 - 2 шт | т | 0.0513 | 1
31 | Щит S=3 чертеж № 1146445 - 4 шт | т | 0.05948 | 1
32 | Щит S=3 чертеж № 11464458 - 2 шт | т | 0.01798 | 1
33 | Щит S=3 чертеж № 1146446 - 2 шт | т | 0.05084 | 1
34 | Щит S=3 чертеж № 1146447 - 2 шт | т | 0.01574 | 1
35 | Щит S=3 чертеж № 1146448 - 4 шт | т | 0.01824 | 1
36 | Щит S=3 чертеж № 1146449 - 2 шт | т | 0.0156 | 1
37 | Щит S=3 чертеж № 1146450 - 2 шт | т | 0.01362 | 1
38 | Щит S=3 чертеж № 1146451 - 2 шт | т | 0.01222 | 1
39 | Щит S=3 чертеж № 1146452 - 4 шт | т | 0.03024 | 1
40 | Щит S=3 чертеж № 1146453 - 2 шт | т | 0.01842 | 1
41 | Щит S=3 чертеж № 1146454 - 4 шт | т | 0.02492 | 1
42 | Щит S=3 чертеж № 1146455 - 2 шт | т | 0.01582 | 1
43 | Щит S=3 чертеж № 1146456 - 2 шт | т | 0.01814 | 1
44 | Щит S=3 чертеж № 1146457 - 4 шт | т | 0.02104 | 1
45 | Щит S=3 чертеж № 1148748 - 2 шт | т | 0.05904 | 1
46 | Щит S=3 чертеж № 1148749 - 2 шт | т | 0.03994 | 1
47 | Щит S=3 чертеж № 1148750 - 2 шт | т | 0.03606 | 1
48 | Щит S=3 чертеж № 1148751 - 2 шт | т | 0.01106 | 1
49 | Щит S=3 чертеж № 1148752 - 2 шт | т | 0.00964 | 1
50 | Щит S=3 чертеж № 1148753 - 2 шт | т | 0.01512 | 1
51 | Щит S=3 чертеж № 1148754 - 2 шт | т | 0.01274 | 1
52 | Щит S=3 чертеж № 1174075 - 2 шт | т | 0.08342 | 1
53 | Щит S=4 БЧ 1188*160 - 2 шт | т | 0.01186 | 1
54 | Щит S=4 БЧ 1188*260 - 2 шт | т | 0.01928 | 1
55 | Щит S=4 БЧ 1675*160 - 2 шт | т | 0.01672 | 1
56 | Щит S=4 БЧ 1675*260 - 2 шт | т | 0.02718 | 1
57 | Щит S=4 БЧ 1690*160 - 2 шт | т | 0.01688 | 1
58 | Щит S=4 БЧ 1690*260 - 2 шт | т | 0.02742 | 1
59 | Щит S=4 БЧ 980*160 - 4 шт | т | 0.01956 | 1
60 | Щит S=4 БЧ 980*260 - 4 шт | т | 0.0318 | 1
61 | Кислород газообразный технический | м3 | 1200 | 1
62 | Пропан-бутан смесь техническая | кг | 900 | 1
63 | Сурик железный сухой марки К ГОСТ 8135-74 | т | 0.01 | 1
64 | Электроды сварочные УОНИ-13/45, Э-42А, диаметр 3 мм | т | 0.06838 | 1
65 | Электроды сварочные УОНИ-13/45, Э-42А, диаметр 4-5 мм | т | 0.42887 | 1
66 | Болт М24-6gx100.66 ГОСТ 7805-70 - 184 шт | т | 0.087069 | 1
67 | Гайка М24-6Н.6 ГОСТ 5927-70 - 288 шт | кг | 35.395 | 1
68 | Гайка М30-6Н.6 ГОСТ 5927-70 - 74 шт | т | 0.017952 | 1
69 | Шайба 7019-0418 ГОСТ 13439-68 - 44 шт | т | 0.005544 | 1
70 | Шпилька М24-6gx60.66 ГОСТ 22041-76 - 104 шт; Шпилька М30-6gx75 ГОСТ 22032-76 - 14 шт | кг | 45.3572 | 1
71 | Круг стальной горячекатаный, марка стали ВСт3пс5-1, диаметр 30 мм | т | 0.5 | 1
72 | Сталь угловая равнополочная, марка стали: Ст3пс, шириной полок 75-75 мм | т | 0.2 | 1
73 | Сталь угловая равнополочная, марка стали: Ст3пс, шириной полок 100-100 мм | т | 0.4
74 | Швеллеры № 12, марка стали Ст3пс | т | 0.2
75 | Швеллеры № 16, марка стали Ст3пс | т | 0.3
76 | Просечно-вытяжной прокат горячекатаный в листах мерных размеров из стали С235, шириной: 1000 мм, толщиной 5 мм | т | 0.4